## Folha 1
ENA020 | m² | Malha electrossoldada.
Malha electrossoldada AR42 de aço A500 EL, colocada em obra, em muro.
Unitário |  |  | Ud | Descrição | Rend. | Preço unitário | Importância
mt07ame020ddc |  |  | m² | Malha electrossoldada AR42 100x300 mm, com arames longitudinais de 4,2 mm de diâmetro e arames transversais de 4,2 mm de diâmetro, aço A500 EL. | 1.2 | 1.6 | 1.92
mt08var050 |  |  | kg | Arame galvanizado para atar, de 1,30 mm de diâmetro. | 0.015 | 1.11 | 0.02
mo042 |  |  | h | Oficial de 1ª armador de ferro. | 0.027 | 17.69 | 0.48
mo088 |  |  | h | Ajudante de armador de ferro. | 0.027 | 17.27 | 0.47
|  |  | % | Meios auxiliares | 2 | 2.89 | 0.06
|  |  | % | Custos indirectos | 3 | 2.95 | 0.09
Custo de manutenção decenal: 0,06€ nos primeiros 10 anos. | [5 empty] | Total: | 3.04