## Folha 1
MPM005 | m² |  | Passadiço de madeira.
Passadiço formado por tábuas de madeira maciça, de pinheiro-bravo (Pinus pinaster), de 45x140x2050 mm, cor castanho, tratada em autoclave através do método Bethell, com classe de risco 4 segundo NP EN 335, sobre uma base existente. Inclusive peças especiais. O preço não inclui a base de apoio.
Unitário |  | Ud | Descrição | Rend. | Preço unitário | Importância
mt18mtf020a |  | m² | Tábuas de madeira maciça, de pinheiro-bravo (Pinus pinaster), de 45x140x2050 mm, cor castanho, tratada em autoclave através do método Bethell, com classe de risco 4 segundo NP EN 335. | 1.05 | 25.5 | 26.78
mo025 |  | h | Oficial de 1ª instalador de pavimentos de madeira. | 0.165 | 24.63 | 4.06
mo063 |  | h | Ajudante de instalador de pavimentos de madeira. | 0.165 | 24.04 | 3.97
|  | % | Custos directos complementares | 2 | 34.81 | 0.7
Custo de manutenção decenal: 15,98€ nos primeiros 10 anos. |  |  |  |  | Total: | 35.51