## Folha 1
MPO020 | m² |  | Pavimento de material granular com fornecimento de material.
Pavimento pedonal, em material granular, de 10 cm de espessura, realizado com areia calcária, espalhada e nivelada com motoniveladora, sobre base firme existente (não incluída neste preço).
Unitário |  | Ud |  | Descrição | Rend. | Preço unitário | Importância
mt01arp040a |  | m³ |  | Areia calcária seleccionada de britagem, cor, com granulometria de 0 a 5 mm de diâmetro. | 0.12 | 24.06 | 2.89
mq01mot010a |  | h |  | Motoniveladora de 141 kW. | 0.006 | 77.41 | 0.46
mq02rot030a |  | h |  | Compactador tandem auto-propulsado, de 63 kW, de 8,75 t, largura de trabalho 168 cm. | 0.006 | 44.7 | 0.27
mq02cia020j |  | h |  | Camião cisterna, de 8 m³ de capacidade. | 0.004 | 121.25 | 0.49
mo041 |  | h |  | Oficial de 1ª construção de obra civil. | 0.002 | 22.68 | 0.05
mo087 |  | h |  | Ajudante de construção de obra civil. | 0.006 | 22.13 | 0.13
|  | % |  | Custos directos complementares | 2 | 4.29 | 0.09
Custo de manutenção decenal: 0,61€ nos primeiros 10 anos. | [5 empty] | Total: | 4.38