## Folha 1
MPO040 | m² |  | Pavimento de material granular de mistura de areia e cal hidráulica natural, fabricada em central.
Pavimento de material granular de 10 cm de espessura, de mistura de areia e estabilizante e consolidante de terrenos, à base de cal hidráulica natural, fabricada em obra e fornecida em sacos, espalhada, nivelada e compactada com meios mecânicos até alcançar uma densidade seca não inferior a 95% da máxima obtida no ensaio Proctor Modificado, sobre uma camada base (não incluída neste preço). O preço não inclui a realização do ensaio Proctor Modificado.
Unitário |  | Ud |  | Descrição | Rend. | Preço unitário | Importância
mt01ara010a |  | m³ |  | Areia com granulometria de 0 a 5 mm de diâmetro, limpa. | 0.09 | 14.61 | 1.31
mt28mif040 |  | kg |  | Estabilizante e consolidante de terrenos, à base de cal hidráulica natural, fornecida em sacos de 35 kg, para estabilização de caminhos e sendeiros. | 13 | 0.66 | 8.58
mq01pan010a |  | h |  | Pá carregadora sobre pneus de 120 kW/1,9 m³. | 0.017 | 45.95 | 0.78
mq09tra010 |  | h |  | Tractor agrícola, de 37 kW, equipado com rotovator. | 0.011 | 45.11 | 0.5
mq04dua020b |  | h |  | Dumper de descarga frontal de 2 t de carga útil. | 0.002 | 10.58 | 0.02
mq02rov010i |  | h |  | Compactador monocilíndrico vibrante auto-propulsado, de 129 kW, de 16,2 t, largura de trabalho 213,4 cm. | 0.033 | 71.16 | 2.35
mq02cia020j |  | h |  | Camião cisterna, de 8 m³ de capacidade. | 0.002 | 121.25 | 0.24
mo041 |  | h |  | Oficial de 1ª construção de obra civil. | 0.275 | 22.68 | 6.24
mo087 |  | h |  | Ajudante de construção de obra civil. | 0.275 | 22.13 | 6.09
|  | % |  | Custos directos complementares | 2 | 26.11 | 0.52
Custo de manutenção decenal: 0,53€ nos primeiros 10 anos. | [5 empty] | Total: | 26.63