## Folha 1
MPP040 | m² |  | Pavimento com peças irregulares de pedra natural.
Pavimento com peças irregulares de quartzito, de entre 3 e 4 cm de espessura, assentamento e enchimento de juntas com argamassa bastarda de cimento CEM II/A-L 32,5 R, cal e areia, M-7,5.
Unitário |  | Ud |  | Descrição | Rend. | Preço unitário | Importância
mt19cir010f |  | m² |  | Peças irregulares de quartzito, de entre 3 e 4 cm de espessura, acabamento natural. | 1.05 | 29.57 | 31.05
mt09mor020c |  | m³ |  | Argamassa bastarda de cimento CEM II/A-L 32,5 R, cal e areia, tipo M-7,5, confeccionada em obra com 300 kg/m³ de cimento e uma proporção em volume 1:1/2:4. | 0.03 | 158.99 | 4.77
mt08aaa010a |  | m³ |  | Água. | 0.02 | 1.51 | 0.03
mo022 |  | h |  | Oficial de 1ª colocador de pedra natural. | 0.539 | 17.19 | 9.27
mo060 |  | h |  | Ajudante de colocador de pedra natural. | 0.539 | 16.81 | 9.06
mo113 |  | h |  | Operário não qualificado construção. | 0.108 | 16.12 | 1.74
|  | % |  | Custos directos complementares | 2 | 55.92 | 1.12
Custo de manutenção decenal: 13,12€ nos primeiros 10 anos. | [5 empty] | Total: | 57.04