## Folha 1
MPP040 | m² |  | Pavimento com peças irregulares de pedra natural.
Pavimento com peças irregulares de granito, de entre 3 e 4 cm de espessura, assentamento e enchimento de juntas com argamassa de cimento M-5.
Unitário |  | Ud |  | Descrição | Rend. | Preço unitário | Importância
mt19cir010i |  | m² |  | Peças irregulares de granito, de entre 3 e 4 cm de espessura, acabamento natural. | 1.05 | 14.27 | 14.98
mt09mor010c |  | m³ |  | Argamassa de cimento CEM II/B-L 32,5 N tipo M-5, confeccionada em obra com 230 kg/m³ de cimento e uma proporção em volume 1/6. | 0.03 | 115.95 | 3.48
mt08aaa010a |  | m³ |  | Água. | 0.02 | 1.51 | 0.03
mo022 |  | h |  | Oficial de 1ª colocador de pedra natural. | 0.539 | 17.19 | 9.27
mo060 |  | h |  | Ajudante de colocador de pedra natural. | 0.539 | 16.81 | 9.06
mo113 |  | h |  | Operário não qualificado construção. | 0.108 | 16.12 | 1.74
|  | % |  | Custos directos complementares | 2 | 38.56 | 0.77
Custo de manutenção decenal: 9,05€ nos primeiros 10 anos. | [5 empty] | Total: | 39.33