## Folha 1
ADL015 | Ud |  | Corte de árvore.
Corte de árvore, maior de 60 cm de diâmetro de tronco, com motosserra.
Unitário |  | Ud |  | Descrição | Rend. | Preço unitário | Importância
mq09sie010 |  | h |  | Motoserra a gasolina, de 50 cm de espada e 2 kW de potência. | 1.253 | 3 | 3.76
mq01exn020a |  | h |  | Retroescavadora hidráulica sobre pneus, de 105 kW. | 0.302 | 46.24 | 13.96
mq02roa010a |  | h |  | Cilindro vibratório de condução manual, de 700 kg, largura de trabalho 70 cm. | 0.855 | 8.45 | 7.22
mo040 |  | h |  | Oficial de 1ª jardineiro. | 1.612 | 17.19 | 27.71
mo086 |  | h |  | Ajudante de jardineiro. | 3.223 | 16.81 | 54.18
|  | % |  | Custos directos complementares | 2 | 106.83 | 2.14
[6 empty] | Total: | 108.97