## Folha 1
ADT010 | m³ | Transporte de terras dentro da obra.
Transporte de terras em camião de 8 t dos produtos provenientes da escavação de qualquer tipo de terreno dentro da obra. O preço inclui o tempo de espera em obra durante as operações de carga, a viagem de ida, a descarga e a viagem de volta, mas não inclui a carga em obra.
Unitário |  |  | Ud | Descrição | Rend. | Preço unitário | Importância
mq04cab010a |  |  | h | Camião basculante de 8 t de carga, de 132 kW. | 0.3 | 30.9 | 9.27
|  |  | % | Custos directos complementares | 2 | 9.27 | 0.19
[6 empty] | Total: | 9.46