## Folha 1
ADV010 | m³ | Desaterro.
Desaterro em escavação de caves em solo de argila semi-dura, com meios mecânicos, remoção dos materiais escavados e carregamento em camião.
Unitário |  | Ud | Descrição | Rend. | Preço unitário | Importância
mq01ret020b |  | h | Retroescavadora sobre pneumáticos 75 CV. | 0.141 | 35.42 | 4.99
mo104 |  | h | Operário não qualificado construção. | 0.056 | 14.63 | 0.82
|  | % | Meios auxiliares | 2 | 5.81 | 0.12
|  | % | Custos indirectos | 3 | 5.93 | 0.18
[5 empty] | Total: | 6.11