## Folha 1
ANS021 |  |  | m² | Sistema "DALIFORMA" para piso térreo ventilado de betão.
Piso térreo ventilado de betão armado de 20+4 cm de altura, sobre cofragem perdida de módulos de polipropileno reciclado Módulo Soliglú "DALIFORMA", realizado com betão C25/30 (XC1(P); D12; S3; Cl 0,4) fabricado em central, e betonagem com grua, e malha electrossoldada AR50 de aço A500 EL sobre separadores homologados, em camada de compressão de 4 cm de espessura.
Unitário | Ud | Descrição |  |  |  | Rend. | Preço unitário |  | Importância
mt07cid010gj | m² | Cofragem perdida de módulos de polipropileno reciclado, modelo Módulo Soliglú "DALIFORMA", de 50x50x20 cm, para massames e lajes térreas ventiladas. |  |  |  | 1.05 | 9.94 |  | 10.44
mt07ame020ffc | m² | Malha electrossoldada AR50 100x300 mm, com arames longitudinais de 5 mm de diâmetro e arames transversais de 4,2 mm de diâmetro, aço A500 EL. |  |  |  | 1.1 | 2.07 |  | 2.28
mt10haf020bgngc | m³ | Betão C25/30 (XC1(P) D12; S3; Cl 0,4), fabricado em central, segundo NP EN 206-1. |  |  |  | 0.077 | 94.32 |  | 7.26
mt07aco020g | Ud | Separador homologado para nervuras "in situ" em lajes aligeiradas. |  |  |  | 3 | 0.06 |  | 0.18
mt16pea020b | m² | Painel rígido de poliestireno expandido, segundo NP EN 13163, bordo lateral recto, de 20 mm de espessura, resistência térmica 0,55 m²°C/W, condutibilidade térmica 0,036 W/(m°C), para junta de dilatação. |  |  |  | 0.05 | 1.34 |  | 0.07
mo019 | h | Oficial de 1ª construção. |  |  |  | 0.087 | 16.85 |  | 1.47
mo075 | h | Ajudante de construção. |  |  |  | 0.081 | 16.45 |  | 1.33
mo111 | h | Operário não qualificado construção. |  |  |  | 0.087 | 15.82 |  | 1.38
| % | Meios auxiliares |  |  |  | 2 | 24.41 |  | 0.49
| % | Custos indirectos |  |  |  | 3 | 24.9 |  | 0.75
Custo de manutenção decenal: 2,05€ nos primeiros 10 anos. | [6 empty] | Total: |  | 25.65
Referência e título da norma |  |  |  |  | Aplicabilidade (1) |  |  | Obrigatoriedade (2) |  | Sistema (3)
EN 13163:2012 |  |  |  |  | 192013 |  |  | 192013
Produtos de isolamento térmico para aplicação em edifícios - Produtos manufaturados em poliestireno expandido (EPS) - Especificação Especificação
(1) Data de entrada em aplicação da norma harmonizada e início do período de coexistência
(2) Data final do período de coexistência / entrada em vigor da marcação CE
(3) Sistema de avaliação e verificação da regularidade do desempenho