## Folha 1
CPI090 | m |  | Saneamento da cabeça da estaca de betão armado.
Saneamento da cabeça da estaca (descabeçamento) de betão armado, de 45 cm de diâmetro, com compressor com martelo pneumático e carga mecânica dos escombros para camião ou contentor.
Unitário |  | Ud | Descrição | Rend. | Preço unitário | Importância
mq05pdm010c |  | h | Compressor portátil eléctrico 9 m³/min de caudal. | 0.266 | 12.23 | 3.25
mq05mai030 |  | h | Martelo pneumático. | 0.531 | 4.07 | 2.16
mq01exn010 |  | h | Miniretroescavadora sobre pneumáticos 52 CV. | 0.006 | 41.01 | 0.25
mo103 |  | h | Operário especializado construção. | 0.644 | 15.04 | 9.69
mo104 |  | h | Operário não qualificado construção. | 0.183 | 14.63 | 2.68
|  | % | Meios auxiliares | 2 | 18.03 | 0.36
|  | % | Custos indirectos | 3 | 18.39 | 0.55
[5 empty] | Total: | 18.94