## Folha 1
CPI090 | m |  | Saneamento da cabeça da estaca de betão armado.
Saneamento da cabeça da estaca (descabeçamento) de betão armado, de 55 cm de diâmetro, com saneador hidráulico e carga mecânica dos escombros para camião ou contentor.
Unitário | Ud | Descrição |  | Rend. | Preço unitário | Importância
mq01exn060 | h | Retroescavadora sobre pneumáticos 115 CV, equipada com saneador hidráulico para estacas. |  | 0.161 | 64.82 | 10.44
mq01exn010 | h | Miniretroescavadora sobre pneumáticos 52 CV. |  | 0.006 | 41.01 | 0.25
mo103 | h | Operário especializado construção. |  | 0.161 | 15.04 | 2.42
| % | Meios auxiliares |  | 2 | 13.11 | 0.26
| % | Custos indirectos |  | 3 | 13.37 | 0.4
[5 empty] | Total: | 13.77