## Folha 1
CPI090 | m |  | Saneamento da cabeça da estaca de betão armado.
Saneamento da cabeça da estaca (descabeçamento) de betão armado, de 85 cm de diâmetro, com compressor com martelo pneumático e carga mecânica dos escombros para camião ou contentor.
Unitário |  | Ud | Descrição | Rend. | Preço unitário | Importância
mq05pdm010c |  | h | Compressor portátil eléctrico 9 m³/min de caudal. | 0.487 | 12.23 | 5.96
mq05mai030 |  | h | Martelo pneumático. | 0.974 | 4.07 | 3.96
mq01exn010 |  | h | Miniretroescavadora sobre pneumáticos 52 CV. | 0.006 | 41.01 | 0.25
mo103 |  | h | Operário especializado construção. | 1.088 | 15.04 | 16.36
mo104 |  | h | Operário não qualificado construção. | 0.361 | 14.63 | 5.28
|  | % | Meios auxiliares | 2 | 31.81 | 0.64
|  | % | Custos indirectos | 3 | 32.45 | 0.97
[5 empty] | Total: | 33.42