## Folha 1
CPI090 | m |  |  | Saneamento da cabeça da estaca de betão armado.
Saneamento da cabeça da estaca (descabeçamento) de betão armado, de 150 cm de diâmetro, com compressor com martelo pneumático e carga mecânica dos escombros para camião ou contentor.
Unitário |  | Ud | Descrição |  | Rend. | Preço unitário | Importância
mq05pdm010c |  | h | Compressor portátil eléctrico 9 m³/min de caudal. |  | 0.847 | 12.23 | 10.36
mq05mai030 |  | h | Martelo pneumático. |  | 1.693 | 4.07 | 6.89
mq01exn010 |  | h | Miniretroescavadora sobre pneumáticos 52 CV. |  | 0.006 | 41.01 | 0.25
mo103 |  | h | Operário especializado construção. |  | 1.81 | 15.04 | 27.22
mo104 |  | h | Operário não qualificado construção. |  | 0.65 | 14.63 | 9.51
|  | % | Meios auxiliares |  | 2 | 54.23 | 1.08
|  | % | Custos indirectos |  | 3 | 55.31 | 1.66
[6 empty] | Total: | 56.97