## Folha 1
CPM011 | m | Saneamento de microestaca.
Saneamento de microestaca fabricada "in situ", de 133,0 mm de diâmetro, com martelo eléctrico e carga manual de entulho para camião ou contentor.
Unitário |  |  | Ud | Descrição | Rend. | Preço unitário | Importância
mq05mai040 |  |  | h | Martelo eléctrico. | 0.406 | 2.79 | 1.13
mo110 |  |  | h | Operário especializado construção. | 0.408 | 16.32 | 6.66
mo111 |  |  | h | Operário não qualificado construção. | 0.255 | 15.82 | 4.03
|  |  | % | Meios auxiliares | 2 | 11.82 | 0.24
|  |  | % | Custos indirectos | 3 | 12.06 | 0.36
[6 empty] | Total: | 12.42