## Folha 1
CPP010 | m |  | Estaca pré-fabricada de betão armado.
Estaca pré-fabricada de betão armado, colocada por cravação, D=40 cm, Q=150 t, com ponteira normal.
Unitário |  | Ud |  | Descrição |  | Rend. |  | Preço unitário | Importância
mt07pph020e |  | m |  | Estaca pré-fabricada de betão armado, diâmetro equivalente 40 cm, para uma carga axial de 150 t, com ponteira normal no extremo, segundo EN 12794. |  | 1 |  | 84.73 | 84.73
mt07pph030e |  | Ud |  | Junta para união de estacas pré-fabricadas de betão armado, diâmetro equivalente 40 cm. |  | 1 |  | 25 | 25
mq03pip050b |  | h |  | Bate-estacas hidráulico, de 9 t, para cravação de estacas pré-fabricadas. |  | 0.076 |  | 97.17 | 7.38
mo089 |  | h |  | Ajudante de estruturista. |  | 0.323 |  | 17.64 | 5.7
|  | % |  | Custos directos complementares |  | 2 |  | 122.81 | 2.46
Custo de manutenção decenal: 2,51€ nos primeiros 10 anos. | [7 empty] | Total: | 125.27
Referência e título da norma |  |  |  |  | Aplicabilidade(a) |  | Obrigatoriedade(b) |  |  | Sistema(c)
EN 12794:2005+A1:2007 |  |  |  |  | 122008 |  | 122009 |  |  | 2+
Produtos prefabricados de betão — Estacas para fundações
EN 12794:2005+A1:2007/A C:2008 |  |  |  |  | 182009 |  | 182009
(a) Data de entrada em aplicação da norma harmonizada e início do período de coexistência
(b) Data final do período de coexistência / entrada em vigor da marcação CE
(c) Sistema de avaliação e verificação da regularidade do desempenho