## Folha 1
CPP090 | m | Saneamento de cabeça de estaca pré-fabricada de betão armado.
Saneamento de cabeça de estaca pré-fabricada de betão armado, de 27,5 cm de diâmetro, através da limpeza e eliminação do betão da cabeça da estaca que possa ter ficado ressentido pela pancada do bate-estacas e não reúna as características mecânicas necessárias, com compressor com martelo pneumático, e carga dos escombros procedentes do descabeçamento para camião ou contentor.
Unitário |  |  | Ud | Descrição | Rend. | Preço unitário | Importância
mq05pdm010c |  |  | h | Compressor portátil eléctrico 9 m³/min de caudal. | 0.186 | 12.26 | 2.28
mq05mai030 |  |  | h | Martelo pneumático. | 0.372 | 4.08 | 1.52
mq01exn010i |  |  | h | Miniretroescavadora sobre pneus, de 37,5 kW. | 0.006 | 45.7 | 0.27
mo112 |  |  | h | Operário especializado construção. | 0.468 | 18.27 | 8.55
mo113 |  |  | h | Operário não qualificado construção. | 0.12 | 17.83 | 2.14
|  |  | % | Custos directos complementares | 2 | 14.76 | 0.3
[6 empty] | Total: | 15.06