## Folha 1
DFC010 |  | Ud |  | Levantamento de caixilharia exterior.
Levantamento com recuperação de material de caixilharia envidraçada de qualquer tipo situada em fachada, de menos de 3 m² de superfície, com meios manuais, classificação, etiquetagem, armazenamento durante as obras, reposição posterior e carga manual do material desmontado para camião ou contentor.
Unitário | Ud |  | Descrição |  | Rend. | Preço unitário | Importância
mt15sja100 | Ud |  | Cartucho de pasta de silicone neutro. |  | 0.2 | 3.13 | 0.63
mo017 | h |  | Oficial de 1ª serralheiro. |  | 0.48 | 17.12 | 8.22
mo057 | h |  | Ajudante de serralheiro. |  | 0.24 | 16.51 | 3.96
mo111 | h |  | Operário não qualificado construção. |  | 0.24 | 15.82 | 3.8
| % |  | Meios auxiliares |  | 2 | 16.61 | 0.33
| % |  | Custos indirectos |  | 3 | 16.94 | 0.51
[6 empty] | Total: | 17.45