## Folha 1
DFV010 | m² | Desmontagem de duplo envidraçado.
Desmontagem de duplo envidraçado de 5+CA+4 mm fixo a caixilharia, com meios manuais, e carga manual do material desmontado para camião ou contentor.
Unitário |  |  | Ud | Descrição | Rend. | Preço unitário | Importância
mo054 |  |  | h | Oficial de 1ª vidraceiro. | 0.123 | 18.2 | 2.24
mo108 |  |  | h | Ajudante de vidraceiro. | 0.123 | 17.76 | 2.18
|  |  | % | Meios auxiliares | 2 | 4.42 | 0.09
|  |  | % | Custos indirectos | 3 | 4.51 | 0.14
[6 empty] | Total: | 4.65