## Folha 1
DFV010 | m² | Desmontagem de duplo envidraçado.
Desmontagem de duplo envidraçado de 8+CA+5 mm fixo a caixilharia, com meios manuais, e carga manual do material desmontado para camião ou contentor.
Unitário |  |  | Ud | Descrição | Rend. | Preço unitário | Importância
mo054 |  |  | h | Oficial de 1ª vidraceiro. | 0.141 | 18.2 | 2.57
mo108 |  |  | h | Ajudante de vidraceiro. | 0.141 | 17.76 | 2.5
|  |  | % | Meios auxiliares | 2 | 5.07 | 0.1
|  |  | % | Custos indirectos | 3 | 5.17 | 0.16
[6 empty] | Total: | 5.33