## Folha 1
DFV010 | m² | Desmontagem de duplo envidraçado.
Desmontagem de duplo envidraçado de 10+CA+10 mm fixo a caixilharia, com meios manuais, e carga manual do material desmontado para camião ou contentor.
Unitário |  |  | Ud | Descrição | Rend. | Preço unitário | Importância
mo054 |  |  | h | Oficial de 1ª vidraceiro. | 0.168 | 18.2 | 3.06
mo108 |  |  | h | Ajudante de vidraceiro. | 0.168 | 17.76 | 2.98
|  |  | % | Meios auxiliares | 2 | 6.04 | 0.12
|  |  | % | Custos indirectos | 3 | 6.16 | 0.18
[6 empty] | Total: | 6.34