## Folha 1
DFV050 | m² |  | Desmontagem de vidro laminado de segurança.
Desmontagem de vidro laminado de segurança de 5+5 mm de espessura, fixo sobre caixilharia, com meios manuais, e carga manual do material desmontado para camião ou contentor.
Unitário |  | Ud |  | Descrição | Rend. | Preço unitário | Importância
mo054 |  | h |  | Oficial de 1ª vidraceiro. | 0.42 | 18.2 | 7.64
mo108 |  | h |  | Ajudante de vidraceiro. | 0.42 | 17.76 | 7.46
|  | % |  | Meios auxiliares | 2 | 15.1 | 0.3
|  | % |  | Custos indirectos | 3 | 15.4 | 0.46
[6 empty] | Total: | 15.86