## Folha 1
DFV070 | m² |  | Desmontagem de porta de vidro temperado.
Desmontagem de porta de vidro temperado de 2190x896 mm e 10 mm de espessura, com meios manuais, e carga manual do material desmontado para camião ou contentor.
Unitário |  | Ud |  | Descrição | Rend. | Preço unitário | Importância
mo054 |  | h |  | Oficial de 1ª vidraceiro. | 2.05 | 18.2 | 37.31
mo108 |  | h |  | Ajudante de vidraceiro. | 2.05 | 17.76 | 36.41
|  | % |  | Meios auxiliares | 2 | 73.72 | 1.47
|  | % |  | Custos indirectos | 3 | 75.19 | 2.26
[6 empty] | Total: | 77.45