## Folha 1
DIS013 | m | Demolição de sumidouro longitudinal.
Demolição de sumidouro longitudinal de polipropileno ou PVC, com martelo pneumático, e carga manual para camião ou contentor.
Unitário |  |  | Ud | Descrição | Rend. | Preço unitário | Importância
mq05mai030 |  |  | h | Martelo pneumático. | 0.176 | 4.07 | 0.72
mq05pdm110 |  |  | h | Compressor portátil diesel média pressão 10 m³/min. | 0.088 | 6.9 | 0.61
mo112 |  |  | h | Operário especializado construção. | 0.175 | 16.32 | 2.86
mo113 |  |  | h | Operário não qualificado construção. | 0.088 | 15.82 | 1.39
|  |  | % | Custos directos complementares | 2 | 5.58 | 0.11
[6 empty] | Total: | 5.69