## Folha 1
DPM010 | m² | Desmontagem de divisória.
Desmontagem de divisória separadora envidraçada constituída por painéis de madeira, com meios manuais e recuperação de material para localização posterior em outro local, sem deteriorar os elementos construtivos aos quais está fixada, e carga manual para camião ou contentor.
Unitário |  |  | Ud | Descrição | Rend. | Preço unitário | Importância
mo011 |  |  | h | Oficial de 1ª montador. | 0.4 | 19.38 | 7.75
mo080 |  |  | h | Ajudante de montador. | 0.4 | 18.4 | 7.36
mo110 |  |  | h | Ajudante de vidraceiro. | 0.104 | 19.64 | 2.04
|  |  | % | Custos directos complementares | 2 | 17.15 | 0.34
[6 empty] | Total: | 17.49