## Folha 1
DPR020 | m² |  | Demolição de forro de vigas metálicas altas.
Demolição de forro de vigas metálicas altas, constituído por alvenaria de tijolo cerâmico e revestimentos, com meios manuais, e carga manual de entulho para camião ou contentor.
Unitário |  | Ud |  | Descrição | Rend. | Preço unitário | Importância
mo111 |  | h |  | Operário não qualificado construção. | 0.15 | 15.82 | 2.37
|  | % |  | Meios auxiliares | 2 | 2.37 | 0.05
|  | % |  | Custos indirectos | 3 | 2.42 | 0.07
[6 empty] | Total: | 2.49