## Folha 1
DPT020 | m² | Demolição de parede divisória interior de alvenaria revestida.
Demolição de parede divisória interior de alvenaria revestida, formada por bloco de betão de 25 cm de espessura, com meios manuais, sem afectar a estabilidade dos elementos constructivos contiguos, e carga manual para camião ou contentor. O preço inclui a desmontagem prévia das folhas da caixilharia.
Unitário |  |  | Ud | Descrição | Rend. | Preço unitário | Importância
mo113 |  |  | h | Operário não qualificado construção. | 0.458 | 17.83 | 8.17
|  |  | % | Custos directos complementares | 2 | 8.17 | 0.16
[6 empty] | Total: | 8.33