## Folha 1
DPW011 |  | m² |  | Realização de abertura em revestimento de placas de gesso laminado.
Realização de abertura em revestimento interior directo de uma placa de gesso laminado, encostado a paramento vertical interior com massa de aderência, com meios manuais, e carga manual de entulho para camião ou contentor.
Unitário | Ud |  | Descrição |  | Rend. | Preço unitário | Importância
mo111 | h |  | Operário não qualificado construção. |  | 0.305 | 15.82 | 4.83
| % |  | Meios auxiliares |  | 2 | 4.83 | 0.1
| % |  | Custos indirectos |  | 3 | 4.93 | 0.15
[6 empty] | Total: | 5.08