## Folha 1
DRF011 | m² | Eliminação de emboço em paramento interior.
Eliminação de emboço cal, aplicado sobre abóbada de escada de até 3 m de altura, com martelo eléctrico, sem deteriorar a superfície suporte, que ficará a descoberto e preparada para o seu revestimento posterior, e carga manual para camião ou contentor.
Unitário |  |  | Ud | Descrição | Rend. | Preço unitário | Importância
mq05mai040 |  |  | h | Martelo eléctrico. | 0.403 | 2.8 | 1.13
mo113 |  |  | h | Operário não qualificado construção. | 0.448 | 17.83 | 7.99
|  |  | % | Custos directos complementares | 2 | 9.12 | 0.18
[6 empty] | Total: | 9.3