## Folha 1
DRF020 | m² | Eliminação de revestimento de gesso.
Eliminação de revestimento de gesso aplicado sobre paramento vertical de mais de 3 m de altura, com martelo eléctrico, sem deteriorar a superfície suporte, que ficará a descoberto e preparada para o seu revestimento posterior, e carga manual para camião ou contentor.
Unitário |  |  | Ud | Descrição | Rend. | Preço unitário | Importância
mq05mai040 |  |  | h | Martelo eléctrico. | 0.248 | 2.8 | 0.69
mo113 |  |  | h | Operário não qualificado construção. | 0.276 | 17.83 | 4.92
|  |  | % | Custos directos complementares | 2 | 5.61 | 0.11
[6 empty] | Total: | 5.72