## Folha 1
DRF031 | m² | Eliminação de reboco ou estuque em paramento interior.
Eliminação de reboco ou estuque de cal e do emboço base, aplicado sobre paramento horizontal interior de até 3 m de altura, com martelo eléctrico, sem deteriorar a superfície suporte, que ficará a descoberto e preparada para o seu revestimento posterior, e carga manual para camião ou contentor.
Unitário |  |  | Ud | Descrição | Rend. | Preço unitário | Importância
mq05mai040 |  |  | h | Martelo eléctrico. | 0.437 | 2.8 | 1.22
mo113 |  |  | h | Operário não qualificado construção. | 0.485 | 17.83 | 8.65
|  |  | % | Custos directos complementares | 2 | 9.87 | 0.2
[6 empty] | Total: | 10.07