## Folha 1
DRF031 | m² | Eliminação de reboco ou estuque em paramento interior.
Eliminação de reboco ou estuque de cal e do emboço base, aplicado sobre paramento horizontal interior de mais de 3 m de altura, com martelo eléctrico, sem deteriorar a superfície suporte, que ficará a descoberto e preparada para o seu revestimento posterior, e carga manual para camião ou contentor.
Unitário |  |  | Ud | Descrição | Rend. | Preço unitário | Importância
mq05mai040 |  |  | h | Martelo eléctrico. | 0.516 | 2.8 | 1.44
mo113 |  |  | h | Operário não qualificado construção. | 0.573 | 17.83 | 10.22
|  |  | % | Custos directos complementares | 2 | 11.66 | 0.23
[6 empty] | Total: | 11.89