## Folha 1
DRS020 |  | m² |  | Demolição de pavimento cerâmico.
Demolição de pavimento existente no interior do edifício, de ladrilhos cerâmicos de grés esmaltado, e picagem do material de fixação, com martelo pneumático e carga manual de entulho para camião ou contentor.
Unitário | Ud |  | Descrição |  | Rend. | Preço unitário | Importância
mq05mai030 | h |  | Martelo pneumático. |  | 0.126 | 4.07 | 0.51
mq05pdm110 | h |  | Compressor portátil diesel média pressão 10 m³/min. |  | 0.126 | 6.9 | 0.87
mo110 | h |  | Operário especializado construção. |  | 0.08 | 16.32 | 1.31
mo111 | h |  | Operário não qualificado construção. |  | 0.08 | 15.82 | 1.27
| % |  | Meios auxiliares |  | 2 | 3.96 | 0.08
| % |  | Custos indirectos |  | 3 | 4.04 | 0.12
[6 empty] | Total: | 4.16