## Folha 1
DRS020 | m² |  |  | Demolição de pavimento cerâmico.
Levantamento com recuperação de material de pavimento existente no interior do edifício, de ladrilhos cerâmicos de grés esmaltado, e picagem do material de fixação, com meios manuais.
Unitário |  | Ud | Descrição |  | Rend. | Preço unitário | Importância
mo110 |  | h | Operário especializado construção. |  | 0.283 | 16.32 | 4.62
mo111 |  | h | Operário não qualificado construção. |  | 0.335 | 15.82 | 5.3
|  | % | Meios auxiliares |  | 2 | 9.92 | 0.2
|  | % | Custos indirectos |  | 3 | 10.12 | 0.3
[6 empty] | Total: | 10.42