## Folha 1
DUA020 | Ud | Demolição de sumidouro.
Demolição de sumidouro pré-fabricado de betão, com martelo pneumático, e carga manual de entulho para camião ou contentor.
Unitário |  |  | Ud | Descrição | Rend. | Preço unitário | Importância
mq05mai030 |  |  | h | Martelo pneumático. | 0.362 | 4.07 | 1.47
mq05pdm110 |  |  | h | Compressor portátil diesel média pressão 10 m³/min. | 0.181 | 6.9 | 1.25
mo110 |  |  | h | Operário especializado construção. | 0.36 | 16.32 | 5.88
mo111 |  |  | h | Operário não qualificado construção. | 0.18 | 15.82 | 2.85
|  |  | % | Meios auxiliares | 2 | 11.45 | 0.23
|  |  | % | Custos indirectos | 3 | 11.68 | 0.35
[6 empty] | Total: | 12.03