## Folha 1
DUA040 | m | Demolição de câmara de inspecção.
Demolição de câmara de inspecção alvenaria, de 80 cm de diâmetro, com martelo pneumático, e carga manual de entulho para camião ou contentor.
Unitário |  |  | Ud | Descrição | Rend. | Preço unitário | Importância
mq05mai030 |  |  | h | Martelo pneumático. | 0.805 | 4.07 | 3.28
mq05pdm110 |  |  | h | Compressor portátil diesel média pressão 10 m³/min. | 0.402 | 6.9 | 2.77
mo110 |  |  | h | Operário especializado construção. | 0.8 | 16.32 | 13.06
mo111 |  |  | h | Operário não qualificado construção. | 0.86 | 15.82 | 13.61
|  |  | % | Meios auxiliares | 2 | 32.72 | 0.65
|  |  | % | Custos indirectos | 3 | 33.37 | 1
[6 empty] | Total: | 34.37