## Folha 1
DUX021 | m² | Demolição de pavimento de betão.
Demolição de pavimento de betão simples de até 15 cm de espessura, com martelo pneumático, e carga manual de entulho para camião ou contentor.
Unitário |  |  | Ud | Descrição | Rend. | Preço unitário | Importância
mq05mai030 |  |  | h | Martelo pneumático. | 0.151 | 4.07 | 0.61
mq05pdm010a |  |  | h | Compressor portátil eléctrico 2 m³/min de caudal. | 0.151 | 3.8 | 0.57
mo110 |  |  | h | Operário especializado construção. | 0.15 | 16.32 | 2.45
mo111 |  |  | h | Operário não qualificado construção. | 0.1 | 15.82 | 1.58
|  |  | % | Meios auxiliares | 2 | 5.21 | 0.1
|  |  | % | Custos indirectos | 3 | 5.31 | 0.16
[6 empty] | Total: | 5.47