## Folha 1
DUX030 | m² |  | Demolição de pavimento exterior asfáltico.
Demolição de pavimento asfáltico em faixa de rodagem, com martelo pneumático, e carga manual de entulho para camião ou contentor.
Unitário |  | Ud |  | Descrição | Rend. | Preço unitário | Importância
mq05mai030 |  | h |  | Martelo pneumático. | 0.226 | 4.07 | 0.92
mq05pdm110 |  | h |  | Compressor portátil diesel média pressão 10 m³/min. | 0.113 | 6.9 | 0.78
mq11eqc010 |  | h |  | Cortadora de pavimento com arranque, deslocamento e regulação do disco de corte manuais. | 0.005 | 36.84 | 0.18
mo110 |  | h |  | Operário especializado construção. | 0.081 | 16.32 | 1.32
mo111 |  | h |  | Operário não qualificado construção. | 0.198 | 15.82 | 3.13
|  | % |  | Meios auxiliares | 2 | 6.33 | 0.13
|  | % |  | Custos indirectos | 3 | 6.46 | 0.19
[6 empty] | Total: | 6.65