## Folha 1
DUX090 | m | Demolição de lancil.
Demolição de lancil sobre leito de areia, com martelo pneumático, e carga manual de entulho para camião ou contentor.
Unitário |  |  | Ud | Descrição | Rend. | Preço unitário | Importância
mq05mai030 |  |  | h | Martelo pneumático. | 0.02 | 4.07 | 0.08
mq05pdm110 |  |  | h | Compressor portátil diesel média pressão 10 m³/min. | 0.02 | 6.9 | 0.14
mo110 |  |  | h | Operário especializado construção. | 0.02 | 16.32 | 0.33
mo111 |  |  | h | Operário não qualificado construção. | 0.07 | 15.82 | 1.11
|  |  | % | Meios auxiliares | 2 | 1.66 | 0.03
|  |  | % | Custos indirectos | 3 | 1.69 | 0.05
[6 empty] | Total: | 1.74