## Folha 1
DUX091 | m | Demolição de valeta.
Demolição de valeta sobre base de betão, com martelo pneumático, e carga manual de entulho para camião ou contentor.
Unitário |  |  | Ud | Descrição | Rend. | Preço unitário | Importância
mq05mai030 |  |  | h | Martelo pneumático. | 0.015 | 4.07 | 0.06
mq05pdm110 |  |  | h | Compressor portátil diesel média pressão 10 m³/min. | 0.015 | 6.9 | 0.1
mo110 |  |  | h | Operário especializado construção. | 0.015 | 16.32 | 0.24
mo111 |  |  | h | Operário não qualificado construção. | 0.05 | 15.82 | 0.79
|  |  | % | Meios auxiliares | 2 | 1.19 | 0.02
|  |  | % | Custos indirectos | 3 | 1.21 | 0.04
[6 empty] | Total: | 1.25