## Folha 1
EHB050 |  |  | m² | Sistema Basenet "DALIFORMA", de aligeiramento de lajes fungiformes.
Estrutura de betão armado, realizada com betão C25/30 (XC1(P); D12; S3; Cl 0,4) fabricado em central, e betonagem com grua, volume total de betão 0,214 m³/m², considerando um 30% de superfície maciça, e aço A400 NR, com uma quantidade total de 15 kg/m²; formada por: laje fungiforme, horizontal, sobre sistema de cofragem contínuo; nervuras "in situ" de 10 cm, entre-eixo 70 cm; molde de EPS moldado, de 60x60x16,5 cm, modelo C165, do sistema Basenet "DALIFORMA", para aligeiramento de laje fungiforme de 20+5 cm de altura e 3,5 cm de recobrimento inferior de betão; malha electrossoldada AR42 de aço A500 EL, em camada de compressão. Sem incluir repercussão de pilares.
Unitário | Ud | Descrição |  |  | Rend. | Preço unitário | Importância
mt07alm020a | Ud | Escora metálica telescópica até 3 m de altura, segundo EN 1065. Incluindo p/p de trípodes de estabilização. |  |  | 0.067 | 28.75 | 1.93
mt50spa050k | m³ | Pranchão de madeira de pinho, dimensões 20x7,2 cm. |  |  | 0.002 | 305 | 0.61
mt07alm010a | m² | Estrutura suporte metálica para sistema de cofragem recuperável composta de: porta-travessas, travessas, topo de laje e chapa de remate de pilares. |  |  | 0.011 | 17.46 | 0.19
mt07alp030d | m² | Painel aglomerado hidrófugo reforçado de 35 mm de espessura, para evitar a flecha nas zonas de maciços e capitéis. |  |  | 0.275 | 12.66 | 3.48
mt50spa101 | kg | Pregos de aço. |  |  | 0.025 | 1.15 | 0.03
mt07cpd010a | Ud | Molde de EPS moldado, de 60x60x16,5 cm, modelo C165, do sistema Basenet "DALIFORMA", para aligeiramento de laje fungiforme de 20+5 cm de altura e 3,5 cm de recobrimento inferior de betão. |  |  | 1.43 | 3.7 | 5.29
mt07cpd020a | Ud | Repercussão, por m², de peças especiais de polipropileno reciclado (moldes, distanciadores, separadores de armaduras e pregos de poliamida), necessárias para a montagem do sistema Basenet "DALIFORMA", de aligeiramento de laje fungiforme de 3,5 cm de recobrimento inferior. |  |  | 1 | 4.35 | 4.35
mt07aco040b | kg | Armadura elaborada em fábrica com aço em varões nervurados, A400 NR, diâmetros vários. |  |  | 15 | 0.78 | 11.7
mt08var050 | kg | Arame galvanizado para atar, de 1,30 mm de diâmetro. |  |  | 0.12 | 1.1 | 0.13
mt07ame020ddc | m² | Malha electrossoldada AR42 100x300 mm, com arames longitudinais de 4,2 mm de diâmetro e arames transversais de 4,2 mm de diâmetro, aço A500 EL. |  |  | 1.1 | 1.59 | 1.75
mt10haf020bgngc | m³ | Betão C25/30 (XC1(P) D12; S3; Cl 0,4), fabricado em central, segundo NP EN 206-1. |  |  | 0.214 | 94.32 | 20.18
mo043 | h | Oficial de 1ª cofrador. |  |  | 0.432 | 17.69 | 7.64
mo089 | h | Ajudante de cofrador. |  |  | 0.407 | 17.27 | 7.03
mo042 | h | Oficial de 1ª armador de ferro. |  |  | 0.153 | 17.69 | 2.71
mo088 | h | Ajudante de armador de ferro. |  |  | 0.153 | 17.27 | 2.64
mo044 | h | Oficial de 1ª estruturista, em trabalhos de betonagem. |  |  | 0.435 | 17.69 | 7.7
mo090 | h | Ajudante de estruturista, em trabalhos de betonagem. |  |  | 0.435 | 17.27 | 7.51
| % | Meios auxiliares |  |  | 2 | 84.87 | 1.7
| % | Custos indirectos |  |  | 3 | 86.57 | 2.6
Custo de manutenção decenal: 4,46€ nos primeiros 10 anos. | [5 empty] | Total: | 89.17