## Folha 1
EHI011 |  |  | m² | Sistema "DALIFORMA" para laje térrea ventilada.
Laje térrea ventilada de betão armado de 20+4 cm de altura total, sobre cofragem perdida de módulos de polipropileno reciclado, Módulo Soliglú "DALIFORMA", realizada com betão C25/30 (XC1(P); D12; S3; Cl 0,4) fabricado em central, e betonagem com grua, aço A400 NR, quantidade 3 kg/m², e malha electrossoldada AR50 de aço A500 EL sobre separadores homologados, em camada de compressão de 4 cm de espessura.
Unitário | Ud | Descrição |  |  | Rend. | Preço unitário | Importância
mt07cid010gj | m² | Cofragem perdida de módulos de polipropileno reciclado, modelo Módulo Soliglú "DALIFORMA", de 50x50x20 cm, para massames e lajes térreas ventiladas. |  |  | 1.05 | 9.94 | 10.44
mt08efa010 | m² | Sistema de cofragem recuperável de painéis de madeira para vigas de bordadura. |  |  | 0.1 | 1.24 | 0.12
mt07aco040b | kg | Armadura elaborada em fábrica com aço em varões nervurados, A400 NR, diâmetros vários. |  |  | 3 | 0.78 | 2.34
mt07ame020ffc | m² | Malha electrossoldada AR50 100x300 mm, com arames longitudinais de 5 mm de diâmetro e arames transversais de 4,2 mm de diâmetro, aço A500 EL. |  |  | 1.1 | 2.07 | 2.28
mt10haf020bgngc | m³ | Betão C25/30 (XC1(P) D12; S3; Cl 0,4), fabricado em central, segundo NP EN 206-1. |  |  | 0.127 | 94.32 | 11.98
mq06vib020 | h | Régua vibradora de 3 m. |  |  | 0.082 | 4.66 | 0.38
mo041 | h | Oficial de 1ª estruturista. |  |  | 0.113 | 17.69 | 2
mo087 | h | Ajudante de estruturista. |  |  | 0.113 | 17.27 | 1.95
| % | Meios auxiliares |  |  | 2 | 31.49 | 0.63
| % | Custos indirectos |  |  | 3 | 32.12 | 0.96
Custo de manutenção decenal: 1,32€ nos primeiros 10 anos. | [5 empty] | Total: | 33.08