## Folha 1
EHL020 |  |  | m² | Laje maciça e pilares.
Estrutura de betão armado, realizada com betão C25/30 (XC1(P); D12; S3; Cl 0,4) fabricado em central, e betonagem com grua, volume total de betão 0,267 m³/m², e aço A400 NR, com uma quantidade total de 26 kg/m²; laje maciça, horizontal, de altura 24 cm, com montagem e desmontagem de sistema de cofragem contínuo, com acabamento para revestir, formado por superfície cofrante de painéis de madeira tratada, reforçados com varetas e perfis, estrutura suporte horizontal de travessas metálicas e acessórios de montagem e estrutura suporte vertical de escoras metálicas; pilares com altura livre de até 3 m e 30x30 cm de secção média.
Unitário | Ud | Descrição |  |  | Rend. | Preço unitário | Importância
mt07aco020b | Ud | Separador homologado para pilares. |  |  | 0.5 | 0.06 | 0.03
mt08eup010a | m² | Chapa metálica de 50x50 cm, para cofragem de pilares de betão armado de secção rectangular ou quadrada, de até 3 m de altura, inclusive p/p de acessórios de montagem. |  |  | 0.007 | 48 | 0.34
mt08eft030a | m² | Painel de madeira tratada, de 22 mm de espessura, reforçado com varões e perfis. |  |  | 0.044 | 37.5 | 1.65
mt08eva030 | m² | Estrutura suporte para cofragem recuperável, composta de: travessas metálicas e acessórios de montagem. |  |  | 0.007 | 85 | 0.6
mt50spa081a | Ud | Escora metálica telescópica, até 3 m de altura. |  |  | 0.029 | 13.37 | 0.39
mt08cim030b | m³ | Madeira de pinho. |  |  | 0.003 | 166.71 | 0.5
mt08var060 | kg | Pregos de aço de 20x100 mm. |  |  | 0.04 | 7 | 0.28
mt08dba010b | l | Agente desmoldante, à base de óleos especiais, emulsionante em água para cofragens metálicas, fenólicas ou de madeira. |  |  | 0.041 | 1.98 | 0.08
mt07aco020i | Ud | Separador homologado para lajes maciças. |  |  | 3 | 0.08 | 0.24
mt07aco040b | kg | Armadura elaborada em fábrica com aço em varões nervurados, A400 NR, diâmetros vários. |  |  | 26 | 0.78 | 20.28
mt08var050 | kg | Arame galvanizado para atar, de 1,30 mm de diâmetro. |  |  | 0.277 | 1.1 | 0.3
mt10haf020bgngc | m³ | Betão C25/30 (XC1(P) D12; S3; Cl 0,4), fabricado em central, segundo NP EN 206-1. |  |  | 0.28 | 83.08 | 23.26
mt08cur020a | l | Agente filmógeno para cura de betões e argamassas. |  |  | 0.15 | 1.94 | 0.29
mo044 | h | Oficial de 1ª cofrador. |  |  | 0.637 | 17.69 | 11.27
mo091 | h | Ajudante de cofrador. |  |  | 0.656 | 17.27 | 11.33
mo043 | h | Oficial de 1ª armador de ferro. |  |  | 0.292 | 17.69 | 5.17
mo090 | h | Ajudante de armador de ferro. |  |  | 0.249 | 17.27 | 4.3
mo045 | h | Oficial de 1ª estruturista, em trabalhos de betonagem. |  |  | 0.064 | 17.69 | 1.13
mo092 | h | Ajudante de estruturista, em trabalhos de betonagem. |  |  | 0.26 | 17.27 | 4.49
| % | Custos directos complementares |  |  | 2 | 85.93 | 1.72
Custo de manutenção decenal: 4,38€ nos primeiros 10 anos. | [5 empty] | Total: | 87.65