## Folha 1
EHR021 |  |  | m² | Sistema Basenet "DALIFORMA", de aligeiramento de lajes fungiformes.
Estrutura de betão armado, realizada com betão C25/30 (XC1(P); D12; S3; Cl 0,4) fabricado em central, e betonagem com grua, volume total de betão 0,22 m³/m², considerando um 30% de superfície maciça, e aço A400 NR, com uma quantidade total de 15 kg/m²; formada por: laje fungiforme, horizontal, sobre sistema de cofragem contínuo de madeira; nervuras "in situ" de 8 cm, entre-eixo 68 cm; molde de EPS moldado, de 60x60x16,5 cm, modelo C165, do sistema Basenet "DALIFORMA", para aligeiramento de laje fungiforme de 20+5 cm de altura e 3,5 cm de recobrimento inferior de betão; malha electrossoldada AR42 de aço A500 EL, em camada de compressão. Sem incluir repercussão de pilares.
Unitário | Ud | Descrição |  |  | Rend. | Preço unitário | Importância
mt08efr010a | m² | Sistema de cofragem contínuo para laje fungiforme aligeirada de betão armado, com molde perdido, até 3 m de altura livre de piso, composta de: prumos, travessas metálicas e superfície cofrante de madeira tratada reforçada com varões e perfis. |  |  | 1.1 | 17.58 | 19.34
mt07cpd010a | Ud | Molde de EPS moldado, de 60x60x16,5 cm, modelo C165, do sistema Basenet "DALIFORMA", para aligeiramento de laje fungiforme de 20+5 cm de altura e 3,5 cm de recobrimento inferior de betão. |  |  | 1.51 | 3.7 | 5.59
mt07cpd020a | Ud | Repercussão, por m², de peças especiais de polipropileno reciclado (moldes, distanciadores, separadores de armaduras e pregos de poliamida), necessárias para a montagem do sistema Basenet "DALIFORMA", de aligeiramento de laje fungiforme de 3,5 cm de recobrimento inferior. |  |  | 1 | 4.35 | 4.35
mt07aco040b | kg | Aço em varões nervurados, A400 NR, elaborado em oficina e colocado em obra, diâmetros vários. |  |  | 15 | 0.72 | 10.8
mt07ame020ddc | m² | Malha electrossoldada AR42 100x300 mm, com arames longitudinais de 4,2 mm de diâmetro e arames transversais de 4,2 mm de diâmetro, aço A500 EL. |  |  | 1.1 | 1.8 | 1.98
mt10haf020fAEc | m³ | Betão C25/30 (XC1(P); D12; S3; Cl 0,4), fabricado em central, segundo NP EN 206-1. |  |  | 0.206 | 102.81 | 21.18
mo041 | h | Oficial de 1ª estruturista. |  |  | 0.322 | 17.69 | 5.7
mo085 | h | Ajudante de estruturista. |  |  | 0.322 | 17.27 | 5.56
| % | Meios auxiliares |  |  | 2 | 74.5 | 1.49
| % | Custos indirectos |  |  | 3 | 75.99 | 2.28
Custo de manutenção decenal: 3,91€ nos primeiros 10 anos. | [5 empty] | Total: | 78.27