## Folha 1
EMC030 | m | Madre.
Madre de madeira serrada de pinho silvestre (Pinus sylvestris), de 10x20 cm de secção e até 5 m de comprimento; classe resistente C16, protecção da madeira com classe de penetração NP2, trabalhada em oficina.
Unitário |  | Ud | Descrição | Rend. | Preço unitário | Importância
mt07mee020Ba |  | m | Madre de madeira serrada de pinho silvestre (Pinus sylvestris), acabamento polido, de 10x20 cm de secção e até 5 m de comprimento, para aplicações estruturais; classe resistente C16 segundo EN 338 e EN 1912, protecção contra agentes bióticos que corresponde com a classe de penetração NP2 (3 mm nas faces laterais do alburno) segundo EN 351-1, trabalhada em oficina. | 1 | 8.06 | 8.06
mo048 |  | h | Oficial de 1ª montador de estruturas de madeira. | 0.131 | 18.05 | 2.36
mo095 |  | h | Ajudante de montador de estruturas de madeira. | 0.065 | 17.64 | 1.15
|  | % | Custos directos complementares | 2 | 11.57 | 0.23
Custo de manutenção decenal: 1,65€ nos primeiros 10 anos. |  |  |  |  | Total: | 11.8