## Folha 1
EMF030 |  |  | m² | Laje de vigotas de madeira e com abobadilhas em arco cerâmicas.
Laje tradicional com uma separação entre eixos de 50 cm, composta por vigotas de madeira serrada de abeto (Abies alba), de 10x20 a 15x25 cm de secção e até 6 m de comprimento, qualidade estrutural MEG, classe resistente C24, protecção da madeira com classe de penetração NP2, trabalhada em oficina colocadas através de apoio sobre elemento estrutural, com abobadilha em arco de uma rosca tijolo cerâmico face à vista maciço de elaboração manual (telhar), vermelho, 24x11,5x3,5 cm, assente com argamassa de cimento confeccionado em obra, com 300 kg/m³ de cimento, cor cinzento, dosificação 1:5, fornecida em sacos; aço A400 NR, quantidade 1,1 kg/m², e malha electrossoldada AR42 de aço A500 EL, em camada de compressão de 4 cm de espessura de betão leve LC25/28 (XC1(P); D12; S2; Cl 0,4; D1,4) fabricado em central.
Unitário | Ud | Descrição |  |  |  | Rend. | Preço unitário |  | Importância
mt50spa052b | m | Pranchão de madeira de pinho, de 20x7,2 cm. |  |  |  | 0.04 | 9.22 |  | 0.37
mt50spa101 | kg | Pregos de aço. |  |  |  | 0.045 | 1.3 |  | 0.06
mt50spa081a | Ud | Escora metálica telescópica, até 3 m de altura. |  |  |  | 0.013 | 13.37 |  | 0.17
mt07mee018fa | m³ | Madeira serrada de abeto (Abies alba) com acabamento polido, para vigota de 10x20 a 15x25 cm de secção e até 6 m de comprimento, para aplicações estruturais, qualidade estrutural MEG segundo UNE 56544, classe resistente C24 segundo EN 338 e EN 1912 e protecção contra agentes bióticos que corresponde com a classe de penetração NP2 (3 mm nas faces laterais do alburno) segundo EN 351-1, trabalhada em oficina. |  |  |  | 0.075 | 449.83 |  | 33.74
mt05mte010a | Ud | Tijolo cerâmico face à vista maciço de elaboração manual (telhar), vermelho, 24x11,5x3,5 cm, segundo NP EN 771-1. |  |  |  | 28.22 | 0.35 |  | 9.88
mt08aaa010a | m³ | Água. |  |  |  | 0.004 | 1.5 |  | 0.01
mt01arg005a | t | Areia de pedreira, para argamassa preparada em obra. |  |  |  | 0.006 | 18 |  | 0.11
mt08cem011a | kg | Cimento Portland CEM II/B-L 32,5 R, cor cinzento, em sacos, segundo NP EN 197-1. |  |  |  | 1.087 | 0.1 |  | 0.11
mt07aco020o | Ud | Separador homologado para malha electrossoldada. |  |  |  | 1 | 0.08 |  | 0.08
mt07aco040b | kg | Armadura elaborada em fábrica com aço em varões nervurados, A400 NR, diâmetros vários. |  |  |  | 1.1 | 0.78 |  | 0.86
mt08var050 | kg | Arame galvanizado para atar, de 1,30 mm de diâmetro. |  |  |  | 0.015 | 1.1 |  | 0.02
mt07ame020ddc | m² | Malha electrossoldada AR42 100x300 mm, com arames longitudinais de 4,2 mm de diâmetro e arames transversais de 4,2 mm de diâmetro, aço A500 EL. |  |  |  | 1.1 | 1.64 |  | 1.8
mt10hes060fAEe | m³ | Betão leve LC25/28 (XC1(P) D12; S2; Cl 0,4; D1,4), fabricado em central, segundo NP EN 206-1. |  |  |  | 0.142 | 169.93 |  | 24.13
mq06hor010 | h | Betoneira. |  |  |  | 0.02 | 1.68 |  | 0.03
mo048 | h | Oficial de 1ª montador de estruturas de madeira. |  |  |  | 0.513 | 17.69 |  | 9.07
mo095 | h | Ajudante de montador de estruturas de madeira. |  |  |  | 0.308 | 17.27 |  | 5.32
mo020 | h | Oficial de 1ª construção. |  |  |  | 0.914 | 16.85 |  | 15.4
mo113 | h | Operário não qualificado construção. |  |  |  | 0.494 | 15.82 |  | 7.82
mo043 | h | Oficial de 1ª armador de ferro. |  |  |  | 0.034 | 17.69 |  | 0.6
mo090 | h | Ajudante de armador de ferro. |  |  |  | 0.033 | 17.27 |  | 0.57
mo045 | h | Oficial de 1ª estruturista, em trabalhos de betonagem. |  |  |  | 0.009 | 17.69 |  | 0.16
mo092 | h | Ajudante de estruturista, em trabalhos de betonagem. |  |  |  | 0.036 | 17.27 |  | 0.62
| % | Meios auxiliares |  |  |  | 2 | 110.93 |  | 2.22
| % | Custos indirectos |  |  |  | 3 | 113.15 |  | 3.39
Custo de manutenção decenal: 17,48€ nos primeiros 10 anos. | [6 empty] | Total: |  | 116.54
Referência e título da norma |  |  |  |  | Aplicabilidade (1) |  |  | Obrigatoriedade (2) |  | Sistema (3)
EN 771-1:2011 |  |  |  |  | 122012 |  |  | 122013
Especificações para unidades de alvenaria - Parte 1: Tijolos cerâmicos para alvenaria
EN 197-1:2011 |  |  |  |  | 172012 |  |  | 172013 |  | 1+
Cimento - Parte 1: Composição, especificações e critérios de conformidade para cimentos correntes
(1) Data de entrada em aplicação da norma harmonizada e início do período de coexistência
(2) Data final do período de coexistência / entrada em vigor da marcação CE
(3) Sistema de avaliação e verificação da regularidade do desempenho