## Folha 1
EMF040 |  |  | m² | Laje de vigotas de madeira, travessas e tijolos cerâmicos colocados sobre a maior dimensão.
Laje tradicional com uma distância entre eixos de 50 cm, composta por vigotas de madeira serrada de abeto (Abies alba), de 10x20 a 15x25 cm de secção e até 6 m de comprimento, qualidade estrutural MEG, classe resistente C24, protecção da madeira com classe de penetração NP2, trabalhada em oficina colocadas através de apoio sobre elemento estrutural, superfície entre vigotas composta de travessas de madeira tratada de 7x3 cm e tijolo cerâmico face à vista maciço de elaboração manual (telhar), vermelho, 24x11,5x3,5 cm colocado sobre a dimensão maior, assentes com argamassa de cimento M-5; e malha electrossoldada AR42 de aço A500 EL, em camada de compressão de 4 cm de espessura de betão leve LC25/28 (XC1(P); D12; S2; Cl 0,4; D1,4) fabricado em central, e betonagem com grua.
Unitário | Ud | Descrição |  |  |  | Rend. | Preço unitário |  | Importância
mt50spa052b | m | Pranchão de madeira de pinho, de 20x7,2 cm. |  |  |  | 0.04 | 9.22 |  | 0.37
mt50spa101 | kg | Pregos de aço. |  |  |  | 0.045 | 1.3 |  | 0.06
mt50spa081a | Ud | Escora metálica telescópica, até 3 m de altura. |  |  |  | 0.013 | 13.37 |  | 0.17
mt07mee018fa | m³ | Madeira serrada de abeto (Abies alba) com acabamento polido, para vigota de 10x20 a 15x25 cm de secção e até 6 m de comprimento, para aplicações estruturais, qualidade estrutural MEG segundo UNE 56544, classe resistente C24 segundo EN 338 e EN 1912 e protecção contra agentes bióticos que corresponde com a classe de penetração NP2 (3 mm nas faces laterais do alburno) segundo EN 351-1, trabalhada em oficina. |  |  |  | 0.075 | 449.83 |  | 33.74
mt07mee550b | Ud | Prego de 4 mm de diâmetro e 50 mm de comprimento, de aço galvanizado de alta aderência. |  |  |  | 4 | 0.04 |  | 0.16
mt07mee014ca | m³ | Madeira serrada de abeto (Abies alba), acabamento polido, para aplicações estruturais, qualidade estrutural MEG segundo UNE 56544, classe resistente C24 segundo EN 338 e EN 1912 e protecção contra agentes bióticos que corresponde com a classe de penetração NP2 (3 mm nas faces laterais do alburno) segundo EN 351-1, trabalhada em oficina. |  |  |  | 0.009 | 442.43 |  | 3.98
mt05mte010a | Ud | Tijolo cerâmico face à vista maciço de elaboração manual (telhar), vermelho, 24x11,5x3,5 cm, segundo NP EN 771-1. |  |  |  | 37.8 | 0.35 |  | 13.23
mt09mif010ca | t | Argamassa industrial para alvenaria, de cimento, cor cinzento, categoria M-5 (resistência à compressão 5 N/mm²), fornecida em sacos, segundo EN 998-2. |  |  |  | 0.005 | 32.25 |  | 0.16
mt07aco020o | Ud | Separador homologado para malha electrossoldada. |  |  |  | 1 | 0.08 |  | 0.08
mt07ame020ddc | m² | Malha electrossoldada AR42 100x300 mm, com arames longitudinais de 4,2 mm de diâmetro e arames transversais de 4,2 mm de diâmetro, aço A500 EL. |  |  |  | 1.1 | 1.64 |  | 1.8
mt10hes060fAEe | m³ | Betão leve LC25/28 (XC1(P) D12; S2; Cl 0,4; D1,4), fabricado em central, segundo NP EN 206-1. |  |  |  | 0.042 | 169.93 |  | 7.14
mo048 | h | Oficial de 1ª montador de estruturas de madeira. |  |  |  | 0.513 | 17.69 |  | 9.07
mo095 | h | Ajudante de montador de estruturas de madeira. |  |  |  | 0.308 | 17.27 |  | 5.32
mo020 | h | Oficial de 1ª construção. |  |  |  | 0.762 | 16.85 |  | 12.84
mo113 | h | Operário não qualificado construção. |  |  |  | 0.477 | 15.82 |  | 7.55
mo043 | h | Oficial de 1ª armador de ferro. |  |  |  | 0.02 | 17.69 |  | 0.35
mo090 | h | Ajudante de armador de ferro. |  |  |  | 0.203 | 17.27 |  | 3.51
mo045 | h | Oficial de 1ª estruturista, em trabalhos de betonagem. |  |  |  | 0.009 | 17.69 |  | 0.16
mo092 | h | Ajudante de estruturista, em trabalhos de betonagem. |  |  |  | 0.036 | 17.27 |  | 0.62
| % | Meios auxiliares |  |  |  | 2 | 100.31 |  | 2.01
| % | Custos indirectos |  |  |  | 3 | 102.32 |  | 3.07
Custo de manutenção decenal: 15,81€ nos primeiros 10 anos. | [6 empty] | Total: |  | 105.39
Referência e título da norma |  |  |  |  | Aplicabilidade (1) |  |  | Obrigatoriedade (2) |  | Sistema (3)
EN 771-1:2011 |  |  |  |  | 122012 |  |  | 122013
Especificações para unidades de alvenaria - Parte 1: Tijolos cerâmicos para alvenaria
EN 998-2:2010 |  |  |  |  | 162011 |  |  | 162012
Especificação de argamassas para alvenarias - Parte 2: Argamassas de assentamento
(1) Data de entrada em aplicação da norma harmonizada e início do período de coexistência
(2) Data final do período de coexistência / entrada em vigor da marcação CE
(3) Sistema de avaliação e verificação da regularidade do desempenho