## Folha 1
EPC010 | m |  | Lintel de vigotas de betão pré-esforçado.
Lintel executado com vigota auto-resistente de betão pré-esforçado de secção em "I" de 1,2 m de comprimento.
Unitário |  | Ud |  | Descrição |  | Rend. | Preço unitário |  | Importância
mt07vau010a |  | m |  | Vigota pré-esforçada de secção em "I", Lmédia = <4 m, segundo NP EN 15037-1. |  | 1 | 4.84 |  | 4.84
mt08aaa010a |  | m³ |  | Água. |  | 0.006 | 1.5 |  | 0.01
mt01arg005a |  | t |  | Areia de pedreira, para argamassa preparada em obra. |  | 0.013 | 18 |  | 0.23
mt08cem011a |  | kg |  | Cimento Portland CEM II/B-L 32,5 R, cor cinzento, em sacos, segundo NP EN 197-1. |  | 2.4 | 0.1 |  | 0.24
mq06hor010 |  | h |  | Betoneira. |  | 0.006 | 1.68 |  | 0.01
mo019 |  | h |  | Oficial de 1ª construção. |  | 0.253 | 16.85 |  | 4.26
mo111 |  | h |  | Operário não qualificado construção. |  | 0.318 | 15.82 |  | 5.03
|  | % |  | Meios auxiliares |  | 2 | 14.62 |  | 0.29
|  | % |  | Custos indirectos |  | 3 | 14.91 |  | 0.45
Custo de manutenção decenal: 1,23€ nos primeiros 10 anos. | [6 empty] | Total: |  | 15.36
Referência e título da norma |  |  |  |  | Aplicabilidade (1) |  |  | Obrigatoriedade (2) |  | Sistema (3)
EN 15037-1:2008 |  |  |  |  | 112010 |  |  | 112011 |  | 2+
Produtos prefabricados de betão – Vigotas para pavimentos de vigotas e blocos de cofragem – Parte 1: Vigotas
EN 197-1:2011 |  |  |  |  | 172012 |  |  | 172013 |  | 1+
Cimento - Parte 1: Composição, especificações e critérios de conformidade para cimentos correntes
(1) Data de entrada em aplicação da norma harmonizada e início do período de coexistência
(2) Data final do período de coexistência / entrada em vigor da marcação CE
(3) Sistema de avaliação e verificação da regularidade do desempenho