## Folha 1
FBY020 | m² |  | Estrutura autoportante de placas de gesso laminado, para parede de caixa de ascensor, sistema Shaftwall "KNAUF".
Parede de caixa de ascensor através do sistema Shaftwall W634.es, de parede especial (20+60+15 + 48+15+15)/600 LM - (CT 60 + 48) (1 maciça (DFH2) e 3 corta-fogo (DF)), com placas de gesso laminado, sobre fitas acústicas "KNAUF", colocadas na base da parede, formado por uma estrutura dupla, de montantes tipo CT 60 e montantes tipo standard com disposição normal "N"; isolamento entre montantes de tipo CT com painel semi-rígido de lã mineral, espessura 45 mm, e entre montantes de tipo standard com painel semi-rígido de lã mineral, espessura 45 mm; 173 mm de espessura total; 173 mm de espessura total.
Unitário |  | Ud |  | Descrição |  | Rend. |  | Preço unitário | Importância
mt12pck020b |  | m |  | Fita acústica de dilatação autocolante de espuma de poliuretano de células fechadas "KNAUF", de 3,2 mm de espessura e 50 mm de largura, resistência térmica 0,10 m²°C/W, condutibilidade térmica 0,032 W/(m°C). |  | 1.2 |  | 0.31 | 0.37
mt12sak030a |  | m |  | Canal CT 62 "KNAUF", de aço galvanizado, segundo EN 14195. |  | 0.7 |  | 12.04 | 8.43
mt12psg220 |  | Ud |  | Fixação composta por bucha e parafuso 5x27. |  | 3.2 |  | 0.06 | 0.19
mt12sak020a |  | m |  | Montante CT 60 "KNAUF", de aço galvanizado, segundo EN 14195. |  | 2 |  | 15.27 | 30.54
mt12sak010a |  | m² |  | Placa de gesso laminado DFH2 / EN 520 - 600 / 3000 / 20 / bordo quadrado, maciça "KNAUF", Euroclasse A2-s1, d0 de reacção ao fogo. |  | 1 |  | 12.25 | 12.25
mt16lra060a |  | m² |  | Painel semi-rígido de lã mineral, espessura 45 mm, segundo EN 13162. |  | 2.1 |  | 2.79 | 5.86
mt12ppk010j |  | m² |  | Placa de gesso laminado DF / EN 520 - 1200 / comprimento / 15 / bordo afinado, corta-fogo "KNAUF". |  | 3 |  | 9.95 | 29.85
mt12ptk010dd |  | Ud |  | Parafuso autoperfurante TB "KNAUF" 3,5x25. |  | 15 |  | 0.01 | 0.15
mt12pck020a |  | m |  | Fita acústica de dilatação autocolante de espuma de poliuretano de células fechadas "KNAUF", de 3,2 mm de espessura e 30 mm de largura, resistência térmica 0,10 m²°C/W, condutibilidade térmica 0,032 W/(m°C). |  | 1.2 |  | 0.19 | 0.23
mt12pfk020c |  | m |  | Canal 48/30 "KNAUF" de aço galvanizado, segundo EN 14195. |  | 0.7 |  | 1.19 | 0.83
mt12pfk010c |  | m |  | Montante 48/35 "KNAUF" de aço galvanizado, segundo EN 14195. |  | 2 |  | 1.6 | 3.2
mt12ptk010cd |  | Ud |  | Parafuso autoperfurante TN "KNAUF" 3,5x25. |  | 8 |  | 0.01 | 0.08
mt12ptk010cg |  | Ud |  | Parafuso autoperfurante TN "KNAUF" 3,5x45. |  | 15 |  | 0.02 | 0.3
mt12ptk010ch |  | Ud |  | Parafuso autoperfurante TN "KNAUF" 3,9x55. |  | 15 |  | 0.02 | 0.3
mt12pik010b |  | kg |  | Pasta de juntas Jointfiller F-1 GLS "KNAUF", segundo EN 13963. |  | 1.4 |  | 1.45 | 2.03
mt12pck010a |  | m |  | Fita de juntas "KNAUF" de 50 mm de largura. |  | 1.6 |  | 0.04 | 0.06
mo053 |  | h |  | Oficial de 1ª montador de pré-fabricados interiores. |  | 0.632 |  | 17.41 | 11
mo100 |  | h |  | Ajudante de montador de pré-fabricados interiores. |  | 0.632 |  | 16.45 | 10.4
|  | % |  | Custos directos complementares |  | 2 |  | 116.07 | 2.32
Custo de manutenção decenal: 5,92€ nos primeiros 10 anos. | [7 empty] | Total: | 118.39
Referência e título da norma |  |  |  |  | Aplicabilidade(a) |  | Obrigatoriedade(b) |  |  | Sistema(c)
EN 13162:2012+A1:2015 |  |  |  |  | 1072015 |  | 1072016
Produtos de isolamento térmico para aplicação em edifícios — Produtos manufaturados de lã mineral (MW) — Especificação
EN 520:2004+A1:2009 |  |  |  |  | 162010 |  | 1122010
Placas de g esso — Definições, requisitos e métodos de ensaio
EN 14195:2005 |  |  |  |  | 112006 |  | 112007
Element os de armação metálica para sistemas em placas de gesso — Definições, requisitos e métodos de ensaio
EN 14195:2005/A C:2006 |  |  |  |  | 112007 |  | 112007
EN 13963:2005 |  |  |  |  | 132006 |  | 132007
Materiais de vedação para placas de gesso — Definições, requisitos e métodos de ensaio
EN 13963:2005/A C:2006 |  |  |  |  | 112007 |  | 112007
(a) Data de entrada em aplicação da norma harmonizada e início do período de coexistência
(b) Data final do período de coexistência / entrada em vigor da marcação CE
(c) Sistema de avaliação e verificação da regularidade do desempenho