## Folha 1
FCA040 | m |  | Padieira de chapa de aço.
Padieira metálica de chapa de aço S275JR de 2,5 mm de espessura, de 190 mm de largura, acabamento galvanizado e lacado com tinta de poliéster para exteriores, colocada sobre as ombreiras da abertura. O preço inclui os tirantes de chapa, os parafusos e a vedação de juntas através de cordão de silicone neutro.
Unitário |  | Ud |  | Descrição | Rend. | Preço unitário | Importância
mt20dah010d |  | m |  | Padieira metálica de chapa de aço S275JR de 2,5 mm de espessura, de 190 mm de largura, acabamento galvanizado e lacado com tinta de poliéster para exteriores. | 1 | 31.63 | 31.63
mo020 |  | h |  | Oficial de 1ª construção. | 0.166 | 18.48 | 3.07
mo113 |  | h |  | Operário não qualificado construção. | 0.166 | 17.39 | 2.89
|  | % |  | Custos directos complementares | 2 | 37.59 | 0.75
Custo de manutenção decenal: 1,92€ nos primeiros 10 anos. | [5 empty] | Total: | 38.34